## parameters
He flux | 1.47e-06 | mol/m2yr
Air saturated water helium concentration | 0 | cm3/cm3
Depth | 1000 | m
temp_gradient | 0.03 | C/m
start age | 2 | Ma
time resolution | 0.1 | Ma

## porosity water content
Sample | Depth | bulk, wet density | water-content porosity ΦWC, wet | error | turtuosity and constrictivity constant
| mbgs | g/cm3 | wt.% |  | Max | Min | Average
IG_BH04_PW001 | 162.5 | 2.67 | 0.18 | 0.05 | 0.16393 | 0.081967 | 0.12295
IG_BH04_PW004 | 167.4 | 2.67 | 0.17 | 0.01 | 0.12295 | 0.040984 | 0.081967
IG_BH04_PW007 | 213.2 | 2.64 | 0.19 | 0.02 | 0.12295 | 0.081967 | 0.10246
IG_BH04_PW010 | 236.4 | 2.67 | 0.2 | 0.01 | 0.16393 | 0.040984 | 0.10246
IG_BH04_PW014 | 267.7 | 2.65 | 0.17 | 0.02 | 0.12295 | 0.061475 | 0.094262
IG_BH04_PW016 | 293.4 | 2.67 | 0.23 | 0.07 | 0.12295 | 0.040984 | 0.081967
IG_BH04_PW019 | 317.4 | 2.67 | 0.22 | 0.02 | 0.12295 | 0.040984 | 0.081967
IG_BH04_PW022 | 347.4 | 2.68 | 0.16 | 0.01 | 0.16393 | 0.040984 | 0.10246
IG_BH04_PW027 | 372.2 | 2.66 | 0.16 | 0.01 | 0.18443 | 0.061475 | 0.12295
IG_BH04_PW028 | 397.8 | 2.65 | 0.16 | 0.02 | 0.16393 | 0.081967 | 0.12295
IG_BH04_PW031 | 423.6 | 2.64 | 0.19 | 0.02 | 0.16393 | 0.061475 | 0.11475
IG_BH04_PW034 | 450.9 | 2.67 | 0.18 | 0.02 | 0.18443 | 0.061475 | 0.12295
IG_BH04_PW037 | 478.1 | 2.68 | 0.16 | 0.02 | 0.10246 | 0.061475 | 0.081967
IG_BH04_PW040 | 505.1 | 2.66 | 0.17 | 0.01 | 0.16393 | 0.081967 | 0.12295
IG_BH04_PW044 | 531.9 | 2.68 | 0.21 | 0.01 | 0.16393 | 0.061475 | 0.11475
IG_BH04_PW046 | 561.3 | 2.67 | 0.17 | 0.02 | 0.16393 | 0.081967 | 0.12295
IG_BH04_PW049 | 586.2 | 2.66 | 0.2 | 0.01 | 0.20492 | 0.081967 | 0.14344
IG_BH04_PW052 | 614.4 | 2.65 | 0.16 | 0.01 | 0.20492 | 0.12295 | 0.16393
IG_BH04_PW055 | 636.8 | 2.7 | 0.17 | 0.01 | 0.16393 | 0.061475 | 0.11475
IG_BH04_PW058 | 665.4 | 2.67 | 0.14 | 0.01 | 0.12295 | 0.040984 | 0.081967
IG_BH04_PW061 | 692.4 | 2.67 | 0.14 | 0.02 | 0.10246 | 0.040984 | 0.07377
IG_BH04_PW064 | 711.3 | 2.67 | 0.14 | 0.01 | 0.16393 | 0.081967 | 0.12295
IG_BH04_PW067 | 746.3 | 2.68 | 0.14 | 0.01 | 0.16393 | 0.081967 | 0.12295
IG_BH04_PW070 | 771.6 | 2.66 | 0.15 | 0.01 | 0.16393 | 0.061475 | 0.11475
IG_BH04_PW073 | 795.3 | 2.65 | 0.21 | 0.01 | 0.16393 | 0.061475 | 0.11475
IG_BH04_PW076 | 825.3 | 2.66 | 0.2 | 0.01 | 0.18443 | 0.061475 | 0.12295
IG_BH04_PW079 | 849.3 | 2.65 | 0.17 | 0.01 | 0.20492 | 0.081967 | 0.14344
IG_BH04_PW082 | 877.8 | 2.65 | 0.25 | 0.02 | 0.16393 | 0.061475 | 0.11475
IG_BH04_PW085 | 904 | 2.69 | 0.17 | 0.01 | 0.18443 | 0.061475 | 0.12295
IG_BH04_PW088 | 931.1 | 2.64 | 0.18 | 0.01 | 0.14344 | 0.061475 | 0.10246
IG_BH04_PW092 | 959 | 2.69 | 0.17 | 0.02 | 0.14344 | 0.061475 | 0.10246

## UTh
Report Number: A19-14907
Report Date: 16/3/2020
Analyte Symbol |  | Th | U | K
Unit Symbol |  | ppm | ppm | %
Detection Limit |  | 0.004 | 0.01 | 0.01
Analysis Method | Depth_from (mbgs) | ME-MS61L | ME-MS61L | ME-MS61L
IG_BH04_MG001 | 163.83 | 4.99 | 0.94 | 1.67
IG_BH04_MG002 | 210.5 | 4.76 | 1.24 | 1.73
IG_BH04_MG003 | 240.58 | 5.02 | 1.04 | 1.64
IG_BH04_MG004 | 268.11 | 4.98 | 1.46 | 1.63
IG_BH04_MG005 | 292.97 | 3.94 | 1.49 | 1.66
IG_BH04_MG006 | 319.86 | 3.99 | 0.63 | 1.49
IG_BH04_MG007 | 345.2 | 4.15 | 0.8 | 1.59
IG_BH04_MG008 | 372.4 | 4.12 | 1.01 | 1.55
IG_BH04_MG009 | 396.81 | 4.11 | 1.05 | 1.62
IG_BH04_MG010 | 424.32 | 4.42 | 0.71 | 1.53
IG_BH04_MG011 | 450.46 | 3.92 | 0.72 | 1.52
IG_BH04_MG012 | 478.95 | 3.96 | 0.77 | 1.66
IG_BH04_MG013 | 505.81 | 4.23 | 0.84 | 1.41
IG_BH04_MG014 | 532.61 | 4.42 | 0.74 | 1.55
IG_BH04_MG015 | 558.87 | 4.64 | 1.64 | 1.55
IG_BH04_MG016 | 587.3 | 3.57 | 1.11 | 3
IG_BH04_MG017 | 623.21 | 3.76 | 2.27 | 2
IG_BH04_MG018 | 637.58 | 3.65 | 0.98 | 2.33
IG_BH04_MG019 | 664.96 | 3.77 | 1.13 | 1.06
IG_BH04_MG020 | 691.96 | 4.05 | 0.99 | 1.15
IG_BH04_MG021 | 719.74 | 4.91 | 0.87 | 1.55
IG_BH04_MG022 | 740.7 | 4.43 | 0.7 | 1.58
IG_BH04_MG023 | 770.87 | 4.44 | 3.03 | 2.62
IG_BH04_MG024 | 797.28 | 4.37 | 2.2 | 2.3
IG_BH04_MG025 | 826.21 | 4.67 | 2.65 | 2.16
IG_BH04_MG026 | 850.19 | 4.32 | 2.57 | 1.95
IG_BH04_MG027 | 878.52 | 4.18 | 2.78 | 2.25
IG_BH04_MG028 | 903.54 | 3.41 | 0.92 | 1.65
IG_BH04_MG029 | 936.28 | 3.22 | 0.65 | 1.63
IG_BH04_MG030 | 957.15 | 2.84 | 0.63 | 1.68
IG_BH04_MG032 | 99.35 | 0.135 | 2.09 | 3.96
IG_BH04_MG033 | 276.65 | 0.133 | 1.7 | 4.19
IG_BH04_MG035 | 318.61 | 0.151 | 0.86 | 4.32
IG_BH04_MG036 | 318.84 | 0.155 | 0.85 | 4.25
IG_BH04_MG037 | 410.21 | 0.16 | 0.84 | 4.37
IG_BH04_MG038 | 486.45 | 0.133 | 1.06 | 4.92
IG_BH04_MG039 | 575.85 | 0.382 | 2.46 | 3.91
IG_BH04_MG041 | 627 | 0.107 | 1.12 | 3.22
IG_BH04_MG045 | 887 | 0.195 | 0.84 | 2.81
IG_BH04_MG046 | 896.56 | 0.182 | 0.6 | 2.87
IG_BH04_MG047 | 942.97 | 0.191 | 0.71 | 2.98